## Analisi
A = Tacca aggancio ogiva
B = Punto aggancio elastici
C = Centro puleggia
| Dati Fucile | [5 empty] | Dati Asta
| DATI DA INSERIRE | [5 empty] | DATI DA INSERIRE
| Inserire A -->C |  |  | cm | 73.5 |  | Lunghezza asta | cm | 111
| Inserire C -- B |  |  | cm | 34 |  | diametro asta | mm | 6.35
| Inserire Diametro gola puleggia |  |  | mm | 20
| Inserire lunghezza ogiva |  |  | cm | 5.5
| Ingombro legature |  |  | cm | 1.5
| Inserire fattore di allungamento desiderato |  |  | 110% - 420% | 420
4.2
| DATI RICAVATI FUCILE | [5 empty] | DATI RICAVATI ASTA
| Corsa totale(cm) = |  |  | 110.64 |  |  | Volume | cm3 | 35.135
| Allungamento elastico (cm) = |  |  | 77.2852 |  |  | Peso min-max | gr | 262.8099 | 281.0801
| Lunghezza elastico legatura/legatura (cm) = |  |  | 24.8548 |  |  | Peso medio | gr | 271.945
| Lunghezza elastico da tagliare (cm) = |  |  | 26.3548
| Pretensionamento (cm) = |  |  | 6.0352
[7 empty] | Velocità massima prevista |  |  | 24.9446
[7 empty] | Energia Fornita |  |  | 87.4489
ATTENZIONE: L'utility funziona con fattori 110 % - 420% e fino ad allungamenti di 200 cm
|  | Lunghezza elastico 14 ( cm ) |  | 24.8548 |  | Allungamento elastico (cm) |  |  | 79.5352
|  | Pretensionamento (cm ) |  | 6.0352 |  | Energia elastico 14 mm (Joules) |  |  | 187.867
|  | Fattore di allungamento |  | 420 |  | Energia "pretensionata" |  |  | 1.8056
[6 empty] | Energia rollegun |  |  | 186.0615
|  | Elastico 14 mm |  |  |  | Forza necessaria caricamento (Kg) |  |  | 45.9136
[6 empty] | Velocità contrazione libera (m/sec) |  |  | 42.5
24.8548
24.8548
24.8548
24.8548
24.8548
24.8548
24.8548
24.8548
24.8548
24.8548
24.8548
0
0
0
0
0
0
0
0
0
0
0
0
0
0
0
0
0
0
0
0
0
0
0
0
A
B
C

## Grafici
Lunghezza fucile | 73.5
Diametro Asta (mm) | 6.35
Lunghezz Asta (Cm) | 111
Massa | 271.945
Cb1 | 3.4768
Energia Fornita | 87.4489
Tabella dati sperimentali di conferma
(Inserire i dati dalle traccie audio)
Tempo di volo | Distanza
0.28 | 4 | Tiro dopo 30 minuti di caricamento
0.285 | 4 | Tiro dopo 30 minuti di caricamento
0.259 | 4
0.265 | 4
0.253 | 4
0.165 | 3
0.167 | 3

## Database_Tabelle
Energie utile disponibile | 87.4489 | 87.4489 | 87.4489 | 87.4489 | 87.4489 | 87.4489 | 87.4489 |  |  | 87.4489 | 87.4489 | 87.4489 | 87.4489 | 87.4489 | 87.4489 | 87.4489 | 87.4489 | 87.4489 | 87.4489 | 87.4489 | 87.4489 | 87.4489 | 87.4489 | 87.4489 | 87.4489 | 87.4489 | 87.4489 | 87.4489 | 87.4489 | 87.4489 | 87.4489 | 87.4489 | 87.4489
Cb12 | 3.4768 | 3.4768 | 3.4768 | 3.4768 | 3.4768 | 3.4768 | 3.4768 |  |  | 3.4768 | 3.4768 | 3.4768 | 3.4768 | 3.4768 | 3.4768 | 3.4768 | 3.4768 | 3.4768 | 3.4768 | 3.4768 | 3.4768 | 3.4768 | 3.4768 | 3.4768 | 3.4768 | 3.4768 | 3.4768 | 3.4768 | 3.4768 | 3.4768 | 3.4768 | 3.4768 | 3.4768
K | 1 | 1 | 1 | 1 | 1 | 1 | 1 |  |  | 1 | 1 | 1 | 1 | 1 | 1 | 1 | 1 | 1 | 1 | 1 | 1 | 1 | 1 | 1 | 1 | 1 | 1 | 1 | 1 | 1 | 1 | 1 | 1
Massa | 281.0801 | 281.0801 | 281.0801 | 281.0801 | 281.0801 | 281.0801 | 281.0801 |  |  | 281.0801 | 281.0801 | 281.0801 | 281.0801 | 281.0801 | 281.0801 | 281.0801 | 281.0801 | 281.0801 | 281.0801 | 281.0801 | 281.0801 | 281.0801 | 281.0801 | 281.0801 | 281.0801 | 281.0801 | 281.0801 | 281.0801 | 281.0801 | 281.0801 | 281.0801 | 281.0801 | 281.0801
Energie utile disponibile | 87.4489 | 87.4489 | 87.4489 | [6 empty] | 87.4489 | 87.4489 | 87.4489 | 87.4489 | 87.4489 | 87.4489 | 87.4489 | 87.4489 | 87.4489 | 87.4489 | 87.4489 | 87.4489 | 87.4489 | 87.4489 | 87.4489 | 87.4489 | 87.4489 | 87.4489 | 87.4489 | 87.4489
Cb23 | 3.4768 | 3.4768 | 3.4768 | [6 empty] | 3.4768 | 3.4768 | 3.4768 | 3.4768 | 3.4768 | 3.4768 | 3.4768 | 3.4768 | 3.4768 | 3.4768 | 3.4768 | 3.4768 | 3.4768 | 3.4768 | 3.4768 | 3.4768 | 3.4768 | 3.4768 | 3.4768 | 3.4768
K | 1 | 1 | 1 | [6 empty] | 1 | 1 | 1 | 1 | 1 | 1 | 1 | 1 | 1 | 1 | 1 | 1 | 1 | 1 | 1 | 1 | 1 | 1 | 1 | 1
Massa | 281.0801 | 281.0801 | 281.0801 | [6 empty] | 281.0801 | 281.0801 | 281.0801 | 281.0801 | 281.0801 | 281.0801 | 281.0801 | 281.0801 | 281.0801 | 281.0801 | 281.0801 | 281.0801 | 281.0801 | 281.0801 | 281.0801 | 281.0801 | 281.0801 | 281.0801 | 281.0801 | 281.0801
[11 empty] | Cb12 |  |  |  | Cb23
Distanza (m) | 0 | 0.0735 | 0.147 | 0.2205 | 0.294 | 0.3675 | 0.441 | 0.5145 | 0.588 | 0.6615 | 0.735 | 0.985 | 1.235 | 1.485 | 1.735 | 1.985 | 2.235 | 2.485 | 2.735 | 2.985 | 3.235 | 3.485 | 3.735 | 3.985 | 4.235 | 4.485 | 4.735 | 4.985 | 5.235 | 5.485 | 5.735 | 5.985 | 6.235
Energia | 0 | 16.6153 | 31.4816 | 44.5989 | 55.9673 | 65.5867 | 73.4571 | 79.5785 | 83.9509 | 86.5744 | 87.4489 | 75.7365 | 65.5928 | 56.8077 | 49.1992 | 42.6098 | 36.9029 | 31.9603 | 27.6798 | 23.9725 | 20.7618 | 17.9811 | 15.5728 | 13.4871 | 11.6807 | 10.1163 | 8.7613 | 7.5879 | 6.5716 | 5.6915 | 4.9292 | 4.269 | 3.6972
Velocità | 0 | 10.8731 | 14.9668 | 17.814 | 19.9557 | 21.6027 | 22.8621 | 23.7957 | 24.4407 | 24.8196 | 24.9446 | 23.2141 | 21.6037 | 20.105 | 18.7102 | 17.4122 | 16.2043 | 15.0802 | 14.034 | 13.0604 | 12.1544 | 11.3112 | 10.5265 | 9.7962 | 9.1166 | 8.4842 | 7.8956 | 7.3479 | 6.8381 | 6.3637 | 5.9223 | 5.5114 | 5.1291
Tempo Puntuale | 0 | 0.0067598 | 0.0049109 | 0.004126 | 0.0036832 | 0.0035372 | 0.003306 | 0.0031506 | 0.0030475 | 0.0029842 | 0.0029539 | 0.010382 | 0.011156 | 0.011988 | 0.012882 | 0.013842 | 0.014874 | 0.015982 | 0.017174 | 0.018454 | 0.01983 | 0.021308 | 0.022896 | 0.024603 | 0.026437 | 0.028408 | 0.030525 | 0.032801 | 0.035246 | 0.037873 | 0.040697 | 0.04373 | 0.04699
Tempo Totale | 0 | 0.0067598 | 0.011671 | 0.015797 | 0.01948 | 0.023017 | 0.026323 | 0.029474 | 0.032521 | 0.035505 | 0.038459 | 0.048841 | 0.059998 | 0.071986 | 0.084867 | 0.098709 | 0.11358 | 0.12957 | 0.14674 | 0.16519 | 0.18502 | 0.20633 | 0.22923 | 0.25383 | 0.28027 | 0.30867 | 0.3392 | 0.372 | 0.40725 | 0.44512 | 0.48582 | 0.52955 | 0.57654
Cb1 | 270 | 425 | 500 | 600 |  |  | Balistica interna |  |  | vel ej | 24.9446 | 24.9446 | 24.9446 | 24.9446 | 24.9446 | 24.9446 | 24.9446 | 24.9446 | 24.9446 | 24.9446
| 3.4 | 8.1 | 8.6 | 10.5 | [5 empty] | Dlc | 73.5 | 73.5 | 73.5 | 73.5 | 73.5 | 73.5 | 73.5 | 73.5 | 73.5 | 73.5
| 271.945 | [8 empty] | 0 | 7.35 | 14.7 | 22.05 | 29.4 | 36.75 | 44.1 | 51.45 | 58.8 | 66.15 | 73.5
| 3.4768 | [8 empty] | 0 | 10.8731 | 14.9668 | 17.814 | 19.9557 | 21.6027 | 22.8621 | 23.7957 | 24.4407 | 24.8196 | 24.9446
[10 empty] | 0 | 0.0735 | 0.147 | 0.2205 | 0.294 | 0.3675 | 0.441 | 0.5145 | 0.588 | 0.6615 | 0.735
Dati sperimentali elastico test 14 mm, 25.9 cm
Peso | m | % | Peso | m | %
0 | 0 | 100 | 0 | 1.4 | 105.4054
3.78 | 5.2 | 120.0772 | 3.78 | 7.4 | 128.5714
6.91 | 13 | 150.1931 | 6.91 | 16.8 | 164.8649
10.03 | 25.2 | 197.2973 | 10.03 | 30.7 | 218.5328
13.16 | 40.7 | 257.1429 | 13.16 | 47.2 | 282.2394
15.17 | 50.5 | 294.9807 | 15.17 | 56.5 | 318.1467
17.18 | 59.9 | 331.2741 | 17.18 | 65 | 350.9653
19.2 | 68.4 | 364.0927 | 19.2 | 72 | 377.9923
23 | 83 | 420.4633 | 23 | 83 | 420.4633
k | 72.6923
k | 53.1538 |  |  | Carico | Scarico
k | 39.8016 |  |  | 0 | 1.3435
k | 32.3342 |  |  | 4.9901 | 7.1014
k | 30.0396 |  |  | 12.4754 | 16.122
k | 28.6811 |  |  | 24.183 | 29.461
k | 28.0702 |  |  | 39.0575 | 45.2952
k | 27.7108 |  |  | 48.462 | 54.2198
|  |  |  | 57.4826 | 62.3768
|  |  |  | 65.6396 | 69.0943
|  |  |  | 79.6504 | 79.6504
79.5352

## Database 14
Peso | 0 | 3.78 | 6.91 | 10.03 | 13.16 | 15.17 | 17.18 | 19.2 | 23 | Carico | 1.3435 | 7.1014 | 16.122 | 29.461 | 45.2952 | 54.2198 | 62.3768 | 69.0943 | 79.6504 | 79.5352 | 0 | 0 | 0 | 6.0352
Peso | 0 | 3.78 | 6.91 | 10.03 | 13.16 | 15.17 | 17.18 | 19.2 | 23 | Carico | 1.3435 | 7.1014 | 16.122 | 29.461 | 45.2952 | 54.2198 | 62.3768 | 69.0943 | 79.6504 | 79.5352 | 1 | 0 | 0 | 6.0352
Peso | 0 | 3.78 | 6.91 | 10.03 | 13.16 | 15.17 | 17.18 | 19.2 | 23 | Carico | 1.3435 | 7.1014 | 16.122 | 29.461 | 45.2952 | 54.2198 | 62.3768 | 69.0943 | 79.6504 | 79.5352 | 2 | 0.46984 | 0.46984 | 6.0352
Peso | 0 | 3.78 | 6.91 | 10.03 | 13.16 | 15.17 | 17.18 | 19.2 | 23 | Carico | 1.3435 | 7.1014 | 16.122 | 29.461 | 45.2952 | 54.2198 | 62.3768 | 69.0943 | 79.6504 | 79.5352 | 3 | 1.1786 | 1.1786 | 6.0352
Peso | 0 | 3.78 | 6.91 | 10.03 | 13.16 | 15.17 | 17.18 | 19.2 | 23 | Carico | 1.3435 | 7.1014 | 16.122 | 29.461 | 45.2952 | 54.2198 | 62.3768 | 69.0943 | 79.6504 | 79.5352 | 4 | 1.8694 | 1.8694 | 6.0352
Peso | 0 | 3.78 | 6.91 | 10.03 | 13.16 | 15.17 | 17.18 | 19.2 | 23 | Carico | 1.3435 | 7.1014 | 16.122 | 29.461 | 45.2952 | 54.2198 | 62.3768 | 69.0943 | 79.6504 | 79.5352 | 5 | 2.5313 | 2.5313 | 6.0352
Peso | 0 | 3.78 | 6.91 | 10.03 | 13.16 | 15.17 | 17.18 | 19.2 | 23 | Carico | 1.3435 | 7.1014 | 16.122 | 29.461 | 45.2952 | 54.2198 | 62.3768 | 69.0943 | 79.6504 | 79.5352 | 6 | 3.1536 | 3.1536 | 6.0352
Peso | 0 | 3.78 | 6.91 | 10.03 | 13.16 | 15.17 | 17.18 | 19.2 | 23 | Carico | 1.3435 | 7.1014 | 16.122 | 29.461 | 45.2952 | 54.2198 | 62.3768 | 69.0943 | 79.6504 | 79.5352 | 7 | 3.7253 | 0 | 6.0352
Peso | 0 | 3.78 | 6.91 | 10.03 | 13.16 | 15.17 | 17.18 | 19.2 | 23 | Carico | 1.3435 | 7.1014 | 16.122 | 29.461 | 45.2952 | 54.2198 | 62.3768 | 69.0943 | 79.6504 | 79.5352 | 8 | 4.2378 | 0 | 6.0352
Peso | 0 | 3.78 | 6.91 | 10.03 | 13.16 | 15.17 | 17.18 | 19.2 | 23 | Carico | 1.3435 | 7.1014 | 16.122 | 29.461 | 45.2952 | 54.2198 | 62.3768 | 69.0943 | 79.6504 | 79.5352 | 9 | 4.6939 | 0 | 6.0352
Peso | 0 | 3.78 | 6.91 | 10.03 | 13.16 | 15.17 | 17.18 | 19.2 | 23 | Carico | 1.3435 | 7.1014 | 16.122 | 29.461 | 45.2952 | 54.2198 | 62.3768 | 69.0943 | 79.6504 | 79.5352 | 10 | 5.1005 | 0 | 6.0352
Peso | 0 | 3.78 | 6.91 | 10.03 | 13.16 | 15.17 | 17.18 | 19.2 | 23 | Carico | 1.3435 | 7.1014 | 16.122 | 29.461 | 45.2952 | 54.2198 | 62.3768 | 69.0943 | 79.6504 | 79.5352 | 11 | 5.4642 | 0 | 6.0352
Peso | 0 | 3.78 | 6.91 | 10.03 | 13.16 | 15.17 | 17.18 | 19.2 | 23 | Carico | 1.3435 | 7.1014 | 16.122 | 29.461 | 45.2952 | 54.2198 | 62.3768 | 69.0943 | 79.6504 | 79.5352 | 12 | 5.792 | 0 | 6.0352
Peso | 0 | 3.78 | 6.91 | 10.03 | 13.16 | 15.17 | 17.18 | 19.2 | 23 | Carico | 1.3435 | 7.1014 | 16.122 | 29.461 | 45.2952 | 54.2198 | 62.3768 | 69.0943 | 79.6504 | 79.5352 | 13 | 6.0907 | 0 | 6.0352
Peso | 0 | 3.78 | 6.91 | 10.03 | 13.16 | 15.17 | 17.18 | 19.2 | 23 | Carico | 1.3435 | 7.1014 | 16.122 | 29.461 | 45.2952 | 54.2198 | 62.3768 | 69.0943 | 79.6504 | 79.5352 | 14 | 6.3669 | 0 | 6.0352
Peso | 0 | 3.78 | 6.91 | 10.03 | 13.16 | 15.17 | 17.18 | 19.2 | 23 | Carico | 1.3435 | 7.1014 | 16.122 | 29.461 | 45.2952 | 54.2198 | 62.3768 | 69.0943 | 79.6504 | 79.5352 | 15 | 6.6276 | 0 | 6.0352
Peso | 0 | 3.78 | 6.91 | 10.03 | 13.16 | 15.17 | 17.18 | 19.2 | 23 | Carico | 1.3435 | 7.1014 | 16.122 | 29.461 | 45.2952 | 54.2198 | 62.3768 | 69.0943 | 79.6504 | 79.5352 | 16 | 6.8795 | 0 | 6.0352
Peso | 0 | 3.78 | 6.91 | 10.03 | 13.16 | 15.17 | 17.18 | 19.2 | 23 | Carico | 1.3435 | 7.1014 | 16.122 | 29.461 | 45.2952 | 54.2198 | 62.3768 | 69.0943 | 79.6504 | 79.5352 | 17 | 7.1287 | 0 | 6.0352
Peso | 0 | 3.78 | 6.91 | 10.03 | 13.16 | 15.17 | 17.18 | 19.2 | 23 | Carico | 1.3435 | 7.1014 | 16.122 | 29.461 | 45.2952 | 54.2198 | 62.3768 | 69.0943 | 79.6504 | 79.5352 | 18 | 7.3764 | 0 | 6.0352
Peso | 0 | 3.78 | 6.91 | 10.03 | 13.16 | 15.17 | 17.18 | 19.2 | 23 | Carico | 1.3435 | 7.1014 | 16.122 | 29.461 | 45.2952 | 54.2198 | 62.3768 | 69.0943 | 79.6504 | 79.5352 | 19 | 7.6225 | 0 | 6.0352
Peso | 0 | 3.78 | 6.91 | 10.03 | 13.16 | 15.17 | 17.18 | 19.2 | 23 | Carico | 1.3435 | 7.1014 | 16.122 | 29.461 | 45.2952 | 54.2198 | 62.3768 | 69.0943 | 79.6504 | 79.5352 | 20 | 7.8667 | 0 | 6.0352
Peso | 0 | 3.78 | 6.91 | 10.03 | 13.16 | 15.17 | 17.18 | 19.2 | 23 | Carico | 1.3435 | 7.1014 | 16.122 | 29.461 | 45.2952 | 54.2198 | 62.3768 | 69.0943 | 79.6504 | 79.5352 | 21 | 8.1086 | 0 | 6.0352
Peso | 0 | 3.78 | 6.91 | 10.03 | 13.16 | 15.17 | 17.18 | 19.2 | 23 | Carico | 1.3435 | 7.1014 | 16.122 | 29.461 | 45.2952 | 54.2198 | 62.3768 | 69.0943 | 79.6504 | 79.5352 | 22 | 8.3481 | 0 | 6.0352
Peso | 0 | 3.78 | 6.91 | 10.03 | 13.16 | 15.17 | 17.18 | 19.2 | 23 | Carico | 1.3435 | 7.1014 | 16.122 | 29.461 | 45.2952 | 54.2198 | 62.3768 | 69.0943 | 79.6504 | 79.5352 | 23 | 8.5849 | 0 | 6.0352
Peso | 0 | 3.78 | 6.91 | 10.03 | 13.16 | 15.17 | 17.18 | 19.2 | 23 | Carico | 1.3435 | 7.1014 | 16.122 | 29.461 | 45.2952 | 54.2198 | 62.3768 | 69.0943 | 79.6504 | 79.5352 | 24 | 8.8186 | 0 | 6.0352
Peso | 0 | 3.78 | 6.91 | 10.03 | 13.16 | 15.17 | 17.18 | 19.2 | 23 | Carico | 1.3435 | 7.1014 | 16.122 | 29.461 | 45.2952 | 54.2198 | 62.3768 | 69.0943 | 79.6504 | 79.5352 | 25 | 9.0491 | 0 | 6.0352
Peso | 0 | 3.78 | 6.91 | 10.03 | 13.16 | 15.17 | 17.18 | 19.2 | 23 | Carico | 1.3435 | 7.1014 | 16.122 | 29.461 | 45.2952 | 54.2198 | 62.3768 | 69.0943 | 79.6504 | 79.5352 | 26 | 9.276 | 0 | 6.0352
Peso | 0 | 3.78 | 6.91 | 10.03 | 13.16 | 15.17 | 17.18 | 19.2 | 23 | Carico | 1.3435 | 7.1014 | 16.122 | 29.461 | 45.2952 | 54.2198 | 62.3768 | 69.0943 | 79.6504 | 79.5352 | 27 | 9.499 | 0 | 6.0352
Peso | 0 | 3.78 | 6.91 | 10.03 | 13.16 | 15.17 | 17.18 | 19.2 | 23 | Carico | 1.3435 | 7.1014 | 16.122 | 29.461 | 45.2952 | 54.2198 | 62.3768 | 69.0943 | 79.6504 | 79.5352 | 28 | 9.718 | 0 | 6.0352
Peso | 0 | 3.78 | 6.91 | 10.03 | 13.16 | 15.17 | 17.18 | 19.2 | 23 | Carico | 1.3435 | 7.1014 | 16.122 | 29.461 | 45.2952 | 54.2198 | 62.3768 | 69.0943 | 79.6504 | 79.5352 | 29 | 9.9326 | 0 | 6.0352
Peso | 0 | 3.78 | 6.91 | 10.03 | 13.16 | 15.17 | 17.18 | 19.2 | 23 | Carico | 1.3435 | 7.1014 | 16.122 | 29.461 | 45.2952 | 54.2198 | 62.3768 | 69.0943 | 79.6504 | 79.5352 | 30 | 10.1426 | 0 | 6.0352
Peso | 0 | 3.78 | 6.91 | 10.03 | 13.16 | 15.17 | 17.18 | 19.2 | 23 | Carico | 1.3435 | 7.1014 | 16.122 | 29.461 | 45.2952 | 54.2198 | 62.3768 | 69.0943 | 79.6504 | 79.5352 | 31 | 10.3481 | 0 | 6.0352
Peso | 0 | 3.78 | 6.91 | 10.03 | 13.16 | 15.17 | 17.18 | 19.2 | 23 | Carico | 1.3435 | 7.1014 | 16.122 | 29.461 | 45.2952 | 54.2198 | 62.3768 | 69.0943 | 79.6504 | 79.5352 | 32 | 10.5499 | 0 | 6.0352
Peso | 0 | 3.78 | 6.91 | 10.03 | 13.16 | 15.17 | 17.18 | 19.2 | 23 | Carico | 1.3435 | 7.1014 | 16.122 | 29.461 | 45.2952 | 54.2198 | 62.3768 | 69.0943 | 79.6504 | 79.5352 | 33 | 10.7484 | 0 | 6.0352
Peso | 0 | 3.78 | 6.91 | 10.03 | 13.16 | 15.17 | 17.18 | 19.2 | 23 | Carico | 1.3435 | 7.1014 | 16.122 | 29.461 | 45.2952 | 54.2198 | 62.3768 | 69.0943 | 79.6504 | 79.5352 | 34 | 10.9442 | 0 | 6.0352
Peso | 0 | 3.78 | 6.91 | 10.03 | 13.16 | 15.17 | 17.18 | 19.2 | 23 | Carico | 1.3435 | 7.1014 | 16.122 | 29.461 | 45.2952 | 54.2198 | 62.3768 | 69.0943 | 79.6504 | 79.5352 | 35 | 11.1381 | 0 | 6.0352
Peso | 0 | 3.78 | 6.91 | 10.03 | 13.16 | 15.17 | 17.18 | 19.2 | 23 | Carico | 1.3435 | 7.1014 | 16.122 | 29.461 | 45.2952 | 54.2198 | 62.3768 | 69.0943 | 79.6504 | 79.5352 | 36 | 11.3305 | 0 | 6.0352
Peso | 0 | 3.78 | 6.91 | 10.03 | 13.16 | 15.17 | 17.18 | 19.2 | 23 | Carico | 1.3435 | 7.1014 | 16.122 | 29.461 | 45.2952 | 54.2198 | 62.3768 | 69.0943 | 79.6504 | 79.5352 | 37 | 11.5221 | 0 | 6.0352
Peso | 0 | 3.78 | 6.91 | 10.03 | 13.16 | 15.17 | 17.18 | 19.2 | 23 | Carico | 1.3435 | 7.1014 | 16.122 | 29.461 | 45.2952 | 54.2198 | 62.3768 | 69.0943 | 79.6504 | 79.5352 | 38 | 11.7135 | 0 | 6.0352
Peso | 0 | 3.78 | 6.91 | 10.03 | 13.16 | 15.17 | 17.18 | 19.2 | 23 | Carico | 1.3435 | 7.1014 | 16.122 | 29.461 | 45.2952 | 54.2198 | 62.3768 | 69.0943 | 79.6504 | 79.5352 | 39 | 11.9053 | 0 | 6.0352
Peso | 0 | 3.78 | 6.91 | 10.03 | 13.16 | 15.17 | 17.18 | 19.2 | 23 | Carico | 1.3435 | 7.1014 | 16.122 | 29.461 | 45.2952 | 54.2198 | 62.3768 | 69.0943 | 79.6504 | 79.5352 | 40 | 12.0981 | 0 | 6.0352
Peso | 0 | 3.78 | 6.91 | 10.03 | 13.16 | 15.17 | 17.18 | 19.2 | 23 | Carico | 1.3435 | 7.1014 | 16.122 | 29.461 | 45.2952 | 54.2198 | 62.3768 | 69.0943 | 79.6504 | 79.5352 | 41 | 12.2924 | 0 | 6.0352
Peso | 0 | 3.78 | 6.91 | 10.03 | 13.16 | 15.17 | 17.18 | 19.2 | 23 | Carico | 1.3435 | 7.1014 | 16.122 | 29.461 | 45.2952 | 54.2198 | 62.3768 | 69.0943 | 79.6504 | 79.5352 | 42 | 12.489 | 0 | 6.0352
Peso | 0 | 3.78 | 6.91 | 10.03 | 13.16 | 15.17 | 17.18 | 19.2 | 23 | Carico | 1.3435 | 7.1014 | 16.122 | 29.461 | 45.2952 | 54.2198 | 62.3768 | 69.0943 | 79.6504 | 79.5352 | 43 | 12.6884 | 0 | 6.0352
Peso | 0 | 3.78 | 6.91 | 10.03 | 13.16 | 15.17 | 17.18 | 19.2 | 23 | Carico | 1.3435 | 7.1014 | 16.122 | 29.461 | 45.2952 | 54.2198 | 62.3768 | 69.0943 | 79.6504 | 79.5352 | 44 | 12.8913 | 0 | 6.0352
Peso | 0 | 3.78 | 6.91 | 10.03 | 13.16 | 15.17 | 17.18 | 19.2 | 23 | Carico | 1.3435 | 7.1014 | 16.122 | 29.461 | 45.2952 | 54.2198 | 62.3768 | 69.0943 | 79.6504 | 79.5352 | 45 | 13.0981 | 0 | 6.0352
Peso | 0 | 3.78 | 6.91 | 10.03 | 13.16 | 15.17 | 17.18 | 19.2 | 23 | Carico | 1.3435 | 7.1014 | 16.122 | 29.461 | 45.2952 | 54.2198 | 62.3768 | 69.0943 | 79.6504 | 79.5352 | 46 | 13.3095 | 0 | 6.0352
Peso | 0 | 3.78 | 6.91 | 10.03 | 13.16 | 15.17 | 17.18 | 19.2 | 23 | Carico | 1.3435 | 7.1014 | 16.122 | 29.461 | 45.2952 | 54.2198 | 62.3768 | 69.0943 | 79.6504 | 79.5352 | 47 | 13.5253 | 0 | 6.0352
Peso | 0 | 3.78 | 6.91 | 10.03 | 13.16 | 15.17 | 17.18 | 19.2 | 23 | Carico | 1.3435 | 7.1014 | 16.122 | 29.461 | 45.2952 | 54.2198 | 62.3768 | 69.0943 | 79.6504 | 79.5352 | 48 | 13.7451 | 0 | 6.0352
Peso | 0 | 3.78 | 6.91 | 10.03 | 13.16 | 15.17 | 17.18 | 19.2 | 23 | Carico | 1.3435 | 7.1014 | 16.122 | 29.461 | 45.2952 | 54.2198 | 62.3768 | 69.0943 | 79.6504 | 79.5352 | 49 | 13.9683 | 0 | 6.0352
Peso | 0 | 3.78 | 6.91 | 10.03 | 13.16 | 15.17 | 17.18 | 19.2 | 23 | Carico | 1.3435 | 7.1014 | 16.122 | 29.461 | 45.2952 | 54.2198 | 62.3768 | 69.0943 | 79.6504 | 79.5352 | 50 | 14.1945 | 0 | 6.0352
Peso | 0 | 3.78 | 6.91 | 10.03 | 13.16 | 15.17 | 17.18 | 19.2 | 23 | Carico | 1.3435 | 7.1014 | 16.122 | 29.461 | 45.2952 | 54.2198 | 62.3768 | 69.0943 | 79.6504 | 79.5352 | 51 | 14.4231 | 0 | 6.0352
Peso | 0 | 3.78 | 6.91 | 10.03 | 13.16 | 15.17 | 17.18 | 19.2 | 23 | Carico | 1.3435 | 7.1014 | 16.122 | 29.461 | 45.2952 | 54.2198 | 62.3768 | 69.0943 | 79.6504 | 79.5352 | 52 | 14.6537 | 0 | 6.0352
Peso | 0 | 3.78 | 6.91 | 10.03 | 13.16 | 15.17 | 17.18 | 19.2 | 23 | Carico | 1.3435 | 7.1014 | 16.122 | 29.461 | 45.2952 | 54.2198 | 62.3768 | 69.0943 | 79.6504 | 79.5352 | 53 | 14.8857 | 0 | 6.0352
Peso | 0 | 3.78 | 6.91 | 10.03 | 13.16 | 15.17 | 17.18 | 19.2 | 23 | Carico | 1.3435 | 7.1014 | 16.122 | 29.461 | 45.2952 | 54.2198 | 62.3768 | 69.0943 | 79.6504 | 79.5352 | 54 | 15.1187 | 0 | 6.0352
Peso | 0 | 3.78 | 6.91 | 10.03 | 13.16 | 15.17 | 17.18 | 19.2 | 23 | Carico | 1.3435 | 7.1014 | 16.122 | 29.461 | 45.2952 | 54.2198 | 62.3768 | 69.0943 | 79.6504 | 79.5352 | 55 | 15.3522 | 0 | 6.0352
Peso | 0 | 3.78 | 6.91 | 10.03 | 13.16 | 15.17 | 17.18 | 19.2 | 23 | Carico | 1.3435 | 7.1014 | 16.122 | 29.461 | 45.2952 | 54.2198 | 62.3768 | 69.0943 | 79.6504 | 79.5352 | 56 | 15.5869 | 0 | 6.0352
Peso | 0 | 3.78 | 6.91 | 10.03 | 13.16 | 15.17 | 17.18 | 19.2 | 23 | Carico | 1.3435 | 7.1014 | 16.122 | 29.461 | 45.2952 | 54.2198 | 62.3768 | 69.0943 | 79.6504 | 79.5352 | 57 | 15.8239 | 0 | 6.0352
Peso | 0 | 3.78 | 6.91 | 10.03 | 13.16 | 15.17 | 17.18 | 19.2 | 23 | Carico | 1.3435 | 7.1014 | 16.122 | 29.461 | 45.2952 | 54.2198 | 62.3768 | 69.0943 | 79.6504 | 79.5352 | 58 | 16.064 | 0 | 6.0352
Peso | 0 | 3.78 | 6.91 | 10.03 | 13.16 | 15.17 | 17.18 | 19.2 | 23 | Carico | 1.3435 | 7.1014 | 16.122 | 29.461 | 45.2952 | 54.2198 | 62.3768 | 69.0943 | 79.6504 | 79.5352 | 59 | 16.3085 | 0 | 6.0352
Peso | 0 | 3.78 | 6.91 | 10.03 | 13.16 | 15.17 | 17.18 | 19.2 | 23 | Carico | 1.3435 | 7.1014 | 16.122 | 29.461 | 45.2952 | 54.2198 | 62.3768 | 69.0943 | 79.6504 | 79.5352 | 60 | 16.5584 | 0 | 6.0352
Peso | 0 | 3.78 | 6.91 | 10.03 | 13.16 | 15.17 | 17.18 | 19.2 | 23 | Carico | 1.3435 | 7.1014 | 16.122 | 29.461 | 45.2952 | 54.2198 | 62.3768 | 69.0943 | 79.6504 | 79.5352 | 61 | 16.8147 | 0 | 6.0352
Peso | 0 | 3.78 | 6.91 | 10.03 | 13.16 | 15.17 | 17.18 | 19.2 | 23 | Carico | 1.3435 | 7.1014 | 16.122 | 29.461 | 45.2952 | 54.2198 | 62.3768 | 69.0943 | 79.6504 | 79.5352 | 62 | 17.0785 | 0 | 6.0352
Peso | 0 | 3.78 | 6.91 | 10.03 | 13.16 | 15.17 | 17.18 | 19.2 | 23 | Carico | 1.3435 | 7.1014 | 16.122 | 29.461 | 45.2952 | 54.2198 | 62.3768 | 69.0943 | 79.6504 | 79.5352 | 63 | 17.3507 | 0 | 6.0352
Peso | 0 | 3.78 | 6.91 | 10.03 | 13.16 | 15.17 | 17.18 | 19.2 | 23 | Carico | 1.3435 | 7.1014 | 16.122 | 29.461 | 45.2952 | 54.2198 | 62.3768 | 69.0943 | 79.6504 | 79.5352 | 64 | 17.6318 | 0 | 6.0352
Peso | 0 | 3.78 | 6.91 | 10.03 | 13.16 | 15.17 | 17.18 | 19.2 | 23 | Carico | 1.3435 | 7.1014 | 16.122 | 29.461 | 45.2952 | 54.2198 | 62.3768 | 69.0943 | 79.6504 | 79.5352 | 65 | 17.9218 | 0 | 6.0352
Peso | 0 | 3.78 | 6.91 | 10.03 | 13.16 | 15.17 | 17.18 | 19.2 | 23 | Carico | 1.3435 | 7.1014 | 16.122 | 29.461 | 45.2952 | 54.2198 | 62.3768 | 69.0943 | 79.6504 | 79.5352 | 66 | 18.2205 | 0 | 6.0352
Peso | 0 | 3.78 | 6.91 | 10.03 | 13.16 | 15.17 | 17.18 | 19.2 | 23 | Carico | 1.3435 | 7.1014 | 16.122 | 29.461 | 45.2952 | 54.2198 | 62.3768 | 69.0943 | 79.6504 | 79.5352 | 67 | 18.528 | 0 | 6.0352
Peso | 0 | 3.78 | 6.91 | 10.03 | 13.16 | 15.17 | 17.18 | 19.2 | 23 | Carico | 1.3435 | 7.1014 | 16.122 | 29.461 | 45.2952 | 54.2198 | 62.3768 | 69.0943 | 79.6504 | 79.5352 | 68 | 18.8442 | 0 | 6.0352
Peso | 0 | 3.78 | 6.91 | 10.03 | 13.16 | 15.17 | 17.18 | 19.2 | 23 | Carico | 1.3435 | 7.1014 | 16.122 | 29.461 | 45.2952 | 54.2198 | 62.3768 | 69.0943 | 79.6504 | 79.5352 | 69 | 19.1689 | 0 | 6.0352
Peso | 0 | 3.78 | 6.91 | 10.03 | 13.16 | 15.17 | 17.18 | 19.2 | 23 | Carico | 1.3435 | 7.1014 | 16.122 | 29.461 | 45.2952 | 54.2198 | 62.3768 | 69.0943 | 79.6504 | 79.5352 | 70 | 19.5022 | 0 | 6.0352
Peso | 0 | 3.78 | 6.91 | 10.03 | 13.16 | 15.17 | 17.18 | 19.2 | 23 | Carico | 1.3435 | 7.1014 | 16.122 | 29.461 | 45.2952 | 54.2198 | 62.3768 | 69.0943 | 79.6504 | 79.5352 | 71 | 19.8432 | 0 | 6.0352
Peso | 0 | 3.78 | 6.91 | 10.03 | 13.16 | 15.17 | 17.18 | 19.2 | 23 | Carico | 1.3435 | 7.1014 | 16.122 | 29.461 | 45.2952 | 54.2198 | 62.3768 | 69.0943 | 79.6504 | 79.5352 | 72 | 20.1913 | 0 | 6.0352
Peso | 0 | 3.78 | 6.91 | 10.03 | 13.16 | 15.17 | 17.18 | 19.2 | 23 | Carico | 1.3435 | 7.1014 | 16.122 | 29.461 | 45.2952 | 54.2198 | 62.3768 | 69.0943 | 79.6504 | 79.5352 | 73 | 20.5456 | 0 | 6.0352
Peso | 0 | 3.78 | 6.91 | 10.03 | 13.16 | 15.17 | 17.18 | 19.2 | 23 | Carico | 1.3435 | 7.1014 | 16.122 | 29.461 | 45.2952 | 54.2198 | 62.3768 | 69.0943 | 79.6504 | 79.5352 | 74 | 20.9052 | 0 | 6.0352
Peso | 0 | 3.78 | 6.91 | 10.03 | 13.16 | 15.17 | 17.18 | 19.2 | 23 | Carico | 1.3435 | 7.1014 | 16.122 | 29.461 | 45.2952 | 54.2198 | 62.3768 | 69.0943 | 79.6504 | 79.5352 | 75 | 21.2695 | 0 | 6.0352
Peso | 0 | 3.78 | 6.91 | 10.03 | 13.16 | 15.17 | 17.18 | 19.2 | 23 | Carico | 1.3435 | 7.1014 | 16.122 | 29.461 | 45.2952 | 54.2198 | 62.3768 | 69.0943 | 79.6504 | 79.5352 | 76 | 21.6375 | 0 | 6.0352
Peso | 0 | 3.78 | 6.91 | 10.03 | 13.16 | 15.17 | 17.18 | 19.2 | 23 | Carico | 1.3435 | 7.1014 | 16.122 | 29.461 | 45.2952 | 54.2198 | 62.3768 | 69.0943 | 79.6504 | 79.5352 | 77 | 22.0085 | 0 | 6.0352
Peso | 0 | 3.78 | 6.91 | 10.03 | 13.16 | 15.17 | 17.18 | 19.2 | 23 | Carico | 1.3435 | 7.1014 | 16.122 | 29.461 | 45.2952 | 54.2198 | 62.3768 | 69.0943 | 79.6504 | 79.5352 | 78 | 22.3816 | 0 | 6.0352
Peso | 0 | 3.78 | 6.91 | 10.03 | 13.16 | 15.17 | 17.18 | 19.2 | 23 | Carico | 1.3435 | 7.1014 | 16.122 | 29.461 | 45.2952 | 54.2198 | 62.3768 | 69.0943 | 79.6504 | 79.5352 | 79 | 22.7561 | 0 | 6.0352
Peso | 0 | 3.78 | 6.91 | 10.03 | 13.16 | 15.17 | 17.18 | 19.2 | 23 | Carico | 1.3435 | 7.1014 | 16.122 | 29.461 | 45.2952 | 54.2198 | 62.3768 | 69.0943 | 79.6504 | 79.5352 | 80 | 0 | 0 | 6.0352
Peso | 0 | 3.78 | 6.91 | 10.03 | 13.16 | 15.17 | 17.18 | 19.2 | 23 | Carico | 1.3435 | 7.1014 | 16.122 | 29.461 | 45.2952 | 54.2198 | 62.3768 | 69.0943 | 79.6504 | 79.5352 | 81 | 0 | 0 | 6.0352
Peso | 0 | 3.78 | 6.91 | 10.03 | 13.16 | 15.17 | 17.18 | 19.2 | 23 | Carico | 1.3435 | 7.1014 | 16.122 | 29.461 | 45.2952 | 54.2198 | 62.3768 | 69.0943 | 79.6504 | 79.5352 | 82 | 0 | 0 | 6.0352
Peso | 0 | 3.78 | 6.91 | 10.03 | 13.16 | 15.17 | 17.18 | 19.2 | 23 | Carico | 1.3435 | 7.1014 | 16.122 | 29.461 | 45.2952 | 54.2198 | 62.3768 | 69.0943 | 79.6504 | 79.5352 | 83 | 0 | 0 | 6.0352
Peso | 0 | 3.78 | 6.91 | 10.03 | 13.16 | 15.17 | 17.18 | 19.2 | 23 | Carico | 1.3435 | 7.1014 | 16.122 | 29.461 | 45.2952 | 54.2198 | 62.3768 | 69.0943 | 79.6504 | 79.5352 | 84 | 0 | 0 | 6.0352
Peso | 0 | 3.78 | 6.91 | 10.03 | 13.16 | 15.17 | 17.18 | 19.2 | 23 | Carico | 1.3435 | 7.1014 | 16.122 | 29.461 | 45.2952 | 54.2198 | 62.3768 | 69.0943 | 79.6504 | 79.5352 | 85 | 0 | 0 | 6.0352
Peso | 0 | 3.78 | 6.91 | 10.03 | 13.16 | 15.17 | 17.18 | 19.2 | 23 | Carico | 1.3435 | 7.1014 | 16.122 | 29.461 | 45.2952 | 54.2198 | 62.3768 | 69.0943 | 79.6504 | 79.5352 | 86 | 0 | 0 | 6.0352
Peso | 0 | 3.78 | 6.91 | 10.03 | 13.16 | 15.17 | 17.18 | 19.2 | 23 | Carico | 1.3435 | 7.1014 | 16.122 | 29.461 | 45.2952 | 54.2198 | 62.3768 | 69.0943 | 79.6504 | 79.5352 | 87 | 0 | 0 | 6.0352
Peso | 0 | 3.78 | 6.91 | 10.03 | 13.16 | 15.17 | 17.18 | 19.2 | 23 | Carico | 1.3435 | 7.1014 | 16.122 | 29.461 | 45.2952 | 54.2198 | 62.3768 | 69.0943 | 79.6504 | 79.5352 | 88 | 0 | 0 | 6.0352
Peso | 0 | 3.78 | 6.91 | 10.03 | 13.16 | 15.17 | 17.18 | 19.2 | 23 | Carico | 1.3435 | 7.1014 | 16.122 | 29.461 | 45.2952 | 54.2198 | 62.3768 | 69.0943 | 79.6504 | 79.5352 | 89 | 0 | 0 | 6.0352
Peso | 0 | 3.78 | 6.91 | 10.03 | 13.16 | 15.17 | 17.18 | 19.2 | 23 | Carico | 1.3435 | 7.1014 | 16.122 | 29.461 | 45.2952 | 54.2198 | 62.3768 | 69.0943 | 79.6504 | 79.5352 | 90 | 0 | 0 | 6.0352
Peso | 0 | 3.78 | 6.91 | 10.03 | 13.16 | 15.17 | 17.18 | 19.2 | 23 | Carico | 1.3435 | 7.1014 | 16.122 | 29.461 | 45.2952 | 54.2198 | 62.3768 | 69.0943 | 79.6504 | 79.5352 | 91 | 0 | 0 | 6.0352
Peso | 0 | 3.78 | 6.91 | 10.03 | 13.16 | 15.17 | 17.18 | 19.2 | 23 | Carico | 1.3435 | 7.1014 | 16.122 | 29.461 | 45.2952 | 54.2198 | 62.3768 | 69.0943 | 79.6504 | 79.5352 | 92 | 0 | 0 | 6.0352
Peso | 0 | 3.78 | 6.91 | 10.03 | 13.16 | 15.17 | 17.18 | 19.2 | 23 | Carico | 1.3435 | 7.1014 | 16.122 | 29.461 | 45.2952 | 54.2198 | 62.3768 | 69.0943 | 79.6504 | 79.5352 | 93 | 0 | 0 | 6.0352
Peso | 0 | 3.78 | 6.91 | 10.03 | 13.16 | 15.17 | 17.18 | 19.2 | 23 | Carico | 1.3435 | 7.1014 | 16.122 | 29.461 | 45.2952 | 54.2198 | 62.3768 | 69.0943 | 79.6504 | 79.5352 | 94 | 0 | 0 | 6.0352
Peso | 0 | 3.78 | 6.91 | 10.03 | 13.16 | 15.17 | 17.18 | 19.2 | 23 | Carico | 1.3435 | 7.1014 | 16.122 | 29.461 | 45.2952 | 54.2198 | 62.3768 | 69.0943 | 79.6504 | 79.5352 | 95 | 0 | 0 | 6.0352
Peso | 0 | 3.78 | 6.91 | 10.03 | 13.16 | 15.17 | 17.18 | 19.2 | 23 | Carico | 1.3435 | 7.1014 | 16.122 | 29.461 | 45.2952 | 54.2198 | 62.3768 | 69.0943 | 79.6504 | 79.5352 | 96 | 0 | 0 | 6.0352
Peso | 0 | 3.78 | 6.91 | 10.03 | 13.16 | 15.17 | 17.18 | 19.2 | 23 | Carico | 1.3435 | 7.1014 | 16.122 | 29.461 | 45.2952 | 54.2198 | 62.3768 | 69.0943 | 79.6504 | 79.5352 | 97 | 0 | 0 | 6.0352
Peso | 0 | 3.78 | 6.91 | 10.03 | 13.16 | 15.17 | 17.18 | 19.2 | 23 | Carico | 1.3435 | 7.1014 | 16.122 | 29.461 | 45.2952 | 54.2198 | 62.3768 | 69.0943 | 79.6504 | 79.5352 | 98 | 0 | 0 | 6.0352
Peso | 0 | 3.78 | 6.91 | 10.03 | 13.16 | 15.17 | 17.18 | 19.2 | 23 | Carico | 1.3435 | 7.1014 | 16.122 | 29.461 | 45.2952 | 54.2198 | 62.3768 | 69.0943 | 79.6504 | 79.5352 | 99 | 0 | 0 | 6.0352
Peso | 0 | 3.78 | 6.91 | 10.03 | 13.16 | 15.17 | 17.18 | 19.2 | 23 | Carico | 1.3435 | 7.1014 | 16.122 | 29.461 | 45.2952 | 54.2198 | 62.3768 | 69.0943 | 79.6504 | 79.5352 | 100 | 0 | 0 | 6.0352
Peso | 0 | 3.78 | 6.91 | 10.03 | 13.16 | 15.17 | 17.18 | 19.2 | 23 | Carico | 1.3435 | 7.1014 | 16.122 | 29.461 | 45.2952 | 54.2198 | 62.3768 | 69.0943 | 79.6504 | 79.5352 | 101 | 0 | 0 | 6.0352
Peso | 0 | 3.78 | 6.91 | 10.03 | 13.16 | 15.17 | 17.18 | 19.2 | 23 | Carico | 1.3435 | 7.1014 | 16.122 | 29.461 | 45.2952 | 54.2198 | 62.3768 | 69.0943 | 79.6504 | 79.5352 | 102 | 0 | 0 | 6.0352
Peso | 0 | 3.78 | 6.91 | 10.03 | 13.16 | 15.17 | 17.18 | 19.2 | 23 | Carico | 1.3435 | 7.1014 | 16.122 | 29.461 | 45.2952 | 54.2198 | 62.3768 | 69.0943 | 79.6504 | 79.5352 | 103 | 0 | 0 | 6.0352
Peso | 0 | 3.78 | 6.91 | 10.03 | 13.16 | 15.17 | 17.18 | 19.2 | 23 | Carico | 1.3435 | 7.1014 | 16.122 | 29.461 | 45.2952 | 54.2198 | 62.3768 | 69.0943 | 79.6504 | 79.5352 | 104 | 0 | 0 | 6.0352
Peso | 0 | 3.78 | 6.91 | 10.03 | 13.16 | 15.17 | 17.18 | 19.2 | 23 | Carico | 1.3435 | 7.1014 | 16.122 | 29.461 | 45.2952 | 54.2198 | 62.3768 | 69.0943 | 79.6504 | 79.5352 | 105 | 0 | 0 | 6.0352
Peso | 0 | 3.78 | 6.91 | 10.03 | 13.16 | 15.17 | 17.18 | 19.2 | 23 | Carico | 1.3435 | 7.1014 | 16.122 | 29.461 | 45.2952 | 54.2198 | 62.3768 | 69.0943 | 79.6504 | 79.5352 | 106 | 0 | 0 | 6.0352
Peso | 0 | 3.78 | 6.91 | 10.03 | 13.16 | 15.17 | 17.18 | 19.2 | 23 | Carico | 1.3435 | 7.1014 | 16.122 | 29.461 | 45.2952 | 54.2198 | 62.3768 | 69.0943 | 79.6504 | 79.5352 | 107 | 0 | 0 | 6.0352
Peso | 0 | 3.78 | 6.91 | 10.03 | 13.16 | 15.17 | 17.18 | 19.2 | 23 | Carico | 1.3435 | 7.1014 | 16.122 | 29.461 | 45.2952 | 54.2198 | 62.3768 | 69.0943 | 79.6504 | 79.5352 | 108 | 0 | 0 | 6.0352
Peso | 0 | 3.78 | 6.91 | 10.03 | 13.16 | 15.17 | 17.18 | 19.2 | 23 | Carico | 1.3435 | 7.1014 | 16.122 | 29.461 | 45.2952 | 54.2198 | 62.3768 | 69.0943 | 79.6504 | 79.5352 | 109 | 0 | 0 | 6.0352
Peso | 0 | 3.78 | 6.91 | 10.03 | 13.16 | 15.17 | 17.18 | 19.2 | 23 | Carico | 1.3435 | 7.1014 | 16.122 | 29.461 | 45.2952 | 54.2198 | 62.3768 | 69.0943 | 79.6504 | 79.5352 | 110 | 0 | 0 | 6.0352
Peso | 0 | 3.78 | 6.91 | 10.03 | 13.16 | 15.17 | 17.18 | 19.2 | 23 | Carico | 1.3435 | 7.1014 | 16.122 | 29.461 | 45.2952 | 54.2198 | 62.3768 | 69.0943 | 79.6504 | 79.5352 | 111 | 0 | 0 | 6.0352
Peso | 0 | 3.78 | 6.91 | 10.03 | 13.16 | 15.17 | 17.18 | 19.2 | 23 | Carico | 1.3435 | 7.1014 | 16.122 | 29.461 | 45.2952 | 54.2198 | 62.3768 | 69.0943 | 79.6504 | 79.5352 | 112 | 0 | 0 | 6.0352
Peso | 0 | 3.78 | 6.91 | 10.03 | 13.16 | 15.17 | 17.18 | 19.2 | 23 | Carico | 1.3435 | 7.1014 | 16.122 | 29.461 | 45.2952 | 54.2198 | 62.3768 | 69.0943 | 79.6504 | 79.5352 | 113 | 0 | 0 | 6.0352
Peso | 0 | 3.78 | 6.91 | 10.03 | 13.16 | 15.17 | 17.18 | 19.2 | 23 | Carico | 1.3435 | 7.1014 | 16.122 | 29.461 | 45.2952 | 54.2198 | 62.3768 | 69.0943 | 79.6504 | 79.5352 | 114 | 0 | 0 | 6.0352
Peso | 0 | 3.78 | 6.91 | 10.03 | 13.16 | 15.17 | 17.18 | 19.2 | 23 | Carico | 1.3435 | 7.1014 | 16.122 | 29.461 | 45.2952 | 54.2198 | 62.3768 | 69.0943 | 79.6504 | 79.5352 | 115 | 0 | 0 | 6.0352
Peso | 0 | 3.78 | 6.91 | 10.03 | 13.16 | 15.17 | 17.18 | 19.2 | 23 | Carico | 1.3435 | 7.1014 | 16.122 | 29.461 | 45.2952 | 54.2198 | 62.3768 | 69.0943 | 79.6504 | 79.5352 | 116 | 0 | 0 | 6.0352
Peso | 0 | 3.78 | 6.91 | 10.03 | 13.16 | 15.17 | 17.18 | 19.2 | 23 | Carico | 1.3435 | 7.1014 | 16.122 | 29.461 | 45.2952 | 54.2198 | 62.3768 | 69.0943 | 79.6504 | 79.5352 | 117 | 0 | 0 | 6.0352
Peso | 0 | 3.78 | 6.91 | 10.03 | 13.16 | 15.17 | 17.18 | 19.2 | 23 | Carico | 1.3435 | 7.1014 | 16.122 | 29.461 | 45.2952 | 54.2198 | 62.3768 | 69.0943 | 79.6504 | 79.5352 | 118 | 0 | 0 | 6.0352
Peso | 0 | 3.78 | 6.91 | 10.03 | 13.16 | 15.17 | 17.18 | 19.2 | 23 | Carico | 1.3435 | 7.1014 | 16.122 | 29.461 | 45.2952 | 54.2198 | 62.3768 | 69.0943 | 79.6504 | 79.5352 | 119 | 0 | 0 | 6.0352
Peso | 0 | 3.78 | 6.91 | 10.03 | 13.16 | 15.17 | 17.18 | 19.2 | 23 | Carico | 1.3435 | 7.1014 | 16.122 | 29.461 | 45.2952 | 54.2198 | 62.3768 | 69.0943 | 79.6504 | 79.5352 | 120 | 0 | 0 | 6.0352
Peso | 0 | 3.78 | 6.91 | 10.03 | 13.16 | 15.17 | 17.18 | 19.2 | 23 | Carico | 1.3435 | 7.1014 | 16.122 | 29.461 | 45.2952 | 54.2198 | 62.3768 | 69.0943 | 79.6504 | 79.5352 | 121 | 0 | 0 | 6.0352
Peso | 0 | 3.78 | 6.91 | 10.03 | 13.16 | 15.17 | 17.18 | 19.2 | 23 | Carico | 1.3435 | 7.1014 | 16.122 | 29.461 | 45.2952 | 54.2198 | 62.3768 | 69.0943 | 79.6504 | 79.5352 | 122 | 0 | 0 | 6.0352
Peso | 0 | 3.78 | 6.91 | 10.03 | 13.16 | 15.17 | 17.18 | 19.2 | 23 | Carico | 1.3435 | 7.1014 | 16.122 | 29.461 | 45.2952 | 54.2198 | 62.3768 | 69.0943 | 79.6504 | 79.5352 | 123 | 0 | 0 | 6.0352
Peso | 0 | 3.78 | 6.91 | 10.03 | 13.16 | 15.17 | 17.18 | 19.2 | 23 | Carico | 1.3435 | 7.1014 | 16.122 | 29.461 | 45.2952 | 54.2198 | 62.3768 | 69.0943 | 79.6504 | 79.5352 | 124 | 0 | 0 | 6.0352
Peso | 0 | 3.78 | 6.91 | 10.03 | 13.16 | 15.17 | 17.18 | 19.2 | 23 | Carico | 1.3435 | 7.1014 | 16.122 | 29.461 | 45.2952 | 54.2198 | 62.3768 | 69.0943 | 79.6504 | 79.5352 | 125 | 0 | 0 | 6.0352
Peso | 0 | 3.78 | 6.91 | 10.03 | 13.16 | 15.17 | 17.18 | 19.2 | 23 | Carico | 1.3435 | 7.1014 | 16.122 | 29.461 | 45.2952 | 54.2198 | 62.3768 | 69.0943 | 79.6504 | 79.5352 | 126 | 0 | 0 | 6.0352
Peso | 0 | 3.78 | 6.91 | 10.03 | 13.16 | 15.17 | 17.18 | 19.2 | 23 | Carico | 1.3435 | 7.1014 | 16.122 | 29.461 | 45.2952 | 54.2198 | 62.3768 | 69.0943 | 79.6504 | 79.5352 | 127 | 0 | 0 | 6.0352
Peso | 0 | 3.78 | 6.91 | 10.03 | 13.16 | 15.17 | 17.18 | 19.2 | 23 | Carico | 1.3435 | 7.1014 | 16.122 | 29.461 | 45.2952 | 54.2198 | 62.3768 | 69.0943 | 79.6504 | 79.5352 | 128 | 0 | 0 | 6.0352
Peso | 0 | 3.78 | 6.91 | 10.03 | 13.16 | 15.17 | 17.18 | 19.2 | 23 | Carico | 1.3435 | 7.1014 | 16.122 | 29.461 | 45.2952 | 54.2198 | 62.3768 | 69.0943 | 79.6504 | 79.5352 | 129 | 0 | 0 | 6.0352
Peso | 0 | 3.78 | 6.91 | 10.03 | 13.16 | 15.17 | 17.18 | 19.2 | 23 | Carico | 1.3435 | 7.1014 | 16.122 | 29.461 | 45.2952 | 54.2198 | 62.3768 | 69.0943 | 79.6504 | 79.5352 | 130 | 0 | 0 | 6.0352
Peso | 0 | 3.78 | 6.91 | 10.03 | 13.16 | 15.17 | 17.18 | 19.2 | 23 | Carico | 1.3435 | 7.1014 | 16.122 | 29.461 | 45.2952 | 54.2198 | 62.3768 | 69.0943 | 79.6504 | 79.5352 | 131 | 0 | 0 | 6.0352
Peso | 0 | 3.78 | 6.91 | 10.03 | 13.16 | 15.17 | 17.18 | 19.2 | 23 | Carico | 1.3435 | 7.1014 | 16.122 | 29.461 | 45.2952 | 54.2198 | 62.3768 | 69.0943 | 79.6504 | 79.5352 | 132 | 0 | 0 | 6.0352
Peso | 0 | 3.78 | 6.91 | 10.03 | 13.16 | 15.17 | 17.18 | 19.2 | 23 | Carico | 1.3435 | 7.1014 | 16.122 | 29.461 | 45.2952 | 54.2198 | 62.3768 | 69.0943 | 79.6504 | 79.5352 | 133 | 0 | 0 | 6.0352
Peso | 0 | 3.78 | 6.91 | 10.03 | 13.16 | 15.17 | 17.18 | 19.2 | 23 | Carico | 1.3435 | 7.1014 | 16.122 | 29.461 | 45.2952 | 54.2198 | 62.3768 | 69.0943 | 79.6504 | 79.5352 | 134 | 0 | 0 | 6.0352
Peso | 0 | 3.78 | 6.91 | 10.03 | 13.16 | 15.17 | 17.18 | 19.2 | 23 | Carico | 1.3435 | 7.1014 | 16.122 | 29.461 | 45.2952 | 54.2198 | 62.3768 | 69.0943 | 79.6504 | 79.5352 | 135 | 0 | 0 | 6.0352
Peso | 0 | 3.78 | 6.91 | 10.03 | 13.16 | 15.17 | 17.18 | 19.2 | 23 | Carico | 1.3435 | 7.1014 | 16.122 | 29.461 | 45.2952 | 54.2198 | 62.3768 | 69.0943 | 79.6504 | 79.5352 | 136 | 0 | 0 | 6.0352
Peso | 0 | 3.78 | 6.91 | 10.03 | 13.16 | 15.17 | 17.18 | 19.2 | 23 | Carico | 1.3435 | 7.1014 | 16.122 | 29.461 | 45.2952 | 54.2198 | 62.3768 | 69.0943 | 79.6504 | 79.5352 | 137 | 0 | 0 | 6.0352
Peso | 0 | 3.78 | 6.91 | 10.03 | 13.16 | 15.17 | 17.18 | 19.2 | 23 | Carico | 1.3435 | 7.1014 | 16.122 | 29.461 | 45.2952 | 54.2198 | 62.3768 | 69.0943 | 79.6504 | 79.5352 | 138 | 0 | 0 | 6.0352
Peso | 0 | 3.78 | 6.91 | 10.03 | 13.16 | 15.17 | 17.18 | 19.2 | 23 | Carico | 1.3435 | 7.1014 | 16.122 | 29.461 | 45.2952 | 54.2198 | 62.3768 | 69.0943 | 79.6504 | 79.5352 | 139 | 0 | 0 | 6.0352
Peso | 0 | 3.78 | 6.91 | 10.03 | 13.16 | 15.17 | 17.18 | 19.2 | 23 | Carico | 1.3435 | 7.1014 | 16.122 | 29.461 | 45.2952 | 54.2198 | 62.3768 | 69.0943 | 79.6504 | 79.5352 | 140 | 0 | 0 | 6.0352
Peso | 0 | 3.78 | 6.91 | 10.03 | 13.16 | 15.17 | 17.18 | 19.2 | 23 | Carico | 1.3435 | 7.1014 | 16.122 | 29.461 | 45.2952 | 54.2198 | 62.3768 | 69.0943 | 79.6504 | 79.5352 | 141 | 0 | 0 | 6.0352
Peso | 0 | 3.78 | 6.91 | 10.03 | 13.16 | 15.17 | 17.18 | 19.2 | 23 | Carico | 1.3435 | 7.1014 | 16.122 | 29.461 | 45.2952 | 54.2198 | 62.3768 | 69.0943 | 79.6504 | 79.5352 | 142 | 0 | 0 | 6.0352
Peso | 0 | 3.78 | 6.91 | 10.03 | 13.16 | 15.17 | 17.18 | 19.2 | 23 | Carico | 1.3435 | 7.1014 | 16.122 | 29.461 | 45.2952 | 54.2198 | 62.3768 | 69.0943 | 79.6504 | 79.5352 | 143 | 0 | 0 | 6.0352
Peso | 0 | 3.78 | 6.91 | 10.03 | 13.16 | 15.17 | 17.18 | 19.2 | 23 | Carico | 1.3435 | 7.1014 | 16.122 | 29.461 | 45.2952 | 54.2198 | 62.3768 | 69.0943 | 79.6504 | 79.5352 | 144 | 0 | 0 | 6.0352
Peso | 0 | 3.78 | 6.91 | 10.03 | 13.16 | 15.17 | 17.18 | 19.2 | 23 | Carico | 1.3435 | 7.1014 | 16.122 | 29.461 | 45.2952 | 54.2198 | 62.3768 | 69.0943 | 79.6504 | 79.5352 | 145 | 0 | 0 | 6.0352
Peso | 0 | 3.78 | 6.91 | 10.03 | 13.16 | 15.17 | 17.18 | 19.2 | 23 | Carico | 1.3435 | 7.1014 | 16.122 | 29.461 | 45.2952 | 54.2198 | 62.3768 | 69.0943 | 79.6504 | 79.5352 | 146 | 0 | 0 | 6.0352
Peso | 0 | 3.78 | 6.91 | 10.03 | 13.16 | 15.17 | 17.18 | 19.2 | 23 | Carico | 1.3435 | 7.1014 | 16.122 | 29.461 | 45.2952 | 54.2198 | 62.3768 | 69.0943 | 79.6504 | 79.5352 | 147 | 0 | 0 | 6.0352
Peso | 0 | 3.78 | 6.91 | 10.03 | 13.16 | 15.17 | 17.18 | 19.2 | 23 | Carico | 1.3435 | 7.1014 | 16.122 | 29.461 | 45.2952 | 54.2198 | 62.3768 | 69.0943 | 79.6504 | 79.5352 | 148 | 0 | 0 | 6.0352
Peso | 0 | 3.78 | 6.91 | 10.03 | 13.16 | 15.17 | 17.18 | 19.2 | 23 | Carico | 1.3435 | 7.1014 | 16.122 | 29.461 | 45.2952 | 54.2198 | 62.3768 | 69.0943 | 79.6504 | 79.5352 | 149 | 0 | 0 | 6.0352
Peso | 0 | 3.78 | 6.91 | 10.03 | 13.16 | 15.17 | 17.18 | 19.2 | 23 | Carico | 1.3435 | 7.1014 | 16.122 | 29.461 | 45.2952 | 54.2198 | 62.3768 | 69.0943 | 79.6504 | 79.5352 | 150 | 0 | 0 | 6.0352
Peso | 0 | 3.78 | 6.91 | 10.03 | 13.16 | 15.17 | 17.18 | 19.2 | 23 | Carico | 1.3435 | 7.1014 | 16.122 | 29.461 | 45.2952 | 54.2198 | 62.3768 | 69.0943 | 79.6504 | 79.5352 | 151 | 0 | 0 | 6.0352
Peso | 0 | 3.78 | 6.91 | 10.03 | 13.16 | 15.17 | 17.18 | 19.2 | 23 | Carico | 1.3435 | 7.1014 | 16.122 | 29.461 | 45.2952 | 54.2198 | 62.3768 | 69.0943 | 79.6504 | 79.5352 | 152 | 0 | 0 | 6.0352
Peso | 0 | 3.78 | 6.91 | 10.03 | 13.16 | 15.17 | 17.18 | 19.2 | 23 | Carico | 1.3435 | 7.1014 | 16.122 | 29.461 | 45.2952 | 54.2198 | 62.3768 | 69.0943 | 79.6504 | 79.5352 | 153 | 0 | 0 | 6.0352
Peso | 0 | 3.78 | 6.91 | 10.03 | 13.16 | 15.17 | 17.18 | 19.2 | 23 | Carico | 1.3435 | 7.1014 | 16.122 | 29.461 | 45.2952 | 54.2198 | 62.3768 | 69.0943 | 79.6504 | 79.5352 | 154 | 0 | 0 | 6.0352
Peso | 0 | 3.78 | 6.91 | 10.03 | 13.16 | 15.17 | 17.18 | 19.2 | 23 | Carico | 1.3435 | 7.1014 | 16.122 | 29.461 | 45.2952 | 54.2198 | 62.3768 | 69.0943 | 79.6504 | 79.5352 | 155 | 0 | 0 | 6.0352
Peso | 0 | 3.78 | 6.91 | 10.03 | 13.16 | 15.17 | 17.18 | 19.2 | 23 | Carico | 1.3435 | 7.1014 | 16.122 | 29.461 | 45.2952 | 54.2198 | 62.3768 | 69.0943 | 79.6504 | 79.5352 | 156 | 0 | 0 | 6.0352
Peso | 0 | 3.78 | 6.91 | 10.03 | 13.16 | 15.17 | 17.18 | 19.2 | 23 | Carico | 1.3435 | 7.1014 | 16.122 | 29.461 | 45.2952 | 54.2198 | 62.3768 | 69.0943 | 79.6504 | 79.5352 | 157 | 0 | 0 | 6.0352
Peso | 0 | 3.78 | 6.91 | 10.03 | 13.16 | 15.17 | 17.18 | 19.2 | 23 | Carico | 1.3435 | 7.1014 | 16.122 | 29.461 | 45.2952 | 54.2198 | 62.3768 | 69.0943 | 79.6504 | 79.5352 | 158 | 0 | 0 | 6.0352
Peso | 0 | 3.78 | 6.91 | 10.03 | 13.16 | 15.17 | 17.18 | 19.2 | 23 | Carico | 1.3435 | 7.1014 | 16.122 | 29.461 | 45.2952 | 54.2198 | 62.3768 | 69.0943 | 79.6504 | 79.5352 | 159 | 0 | 0 | 6.0352
Peso | 0 | 3.78 | 6.91 | 10.03 | 13.16 | 15.17 | 17.18 | 19.2 | 23 | Carico | 1.3435 | 7.1014 | 16.122 | 29.461 | 45.2952 | 54.2198 | 62.3768 | 69.0943 | 79.6504 | 79.5352 | 160 | 0 | 0 | 6.0352
Peso | 0 | 3.78 | 6.91 | 10.03 | 13.16 | 15.17 | 17.18 | 19.2 | 23 | Carico | 1.3435 | 7.1014 | 16.122 | 29.461 | 45.2952 | 54.2198 | 62.3768 | 69.0943 | 79.6504 | 79.5352 | 161 | 0 | 0 | 6.0352
Peso | 0 | 3.78 | 6.91 | 10.03 | 13.16 | 15.17 | 17.18 | 19.2 | 23 | Carico | 1.3435 | 7.1014 | 16.122 | 29.461 | 45.2952 | 54.2198 | 62.3768 | 69.0943 | 79.6504 | 79.5352 | 162 | 0 | 0 | 6.0352
Peso | 0 | 3.78 | 6.91 | 10.03 | 13.16 | 15.17 | 17.18 | 19.2 | 23 | Carico | 1.3435 | 7.1014 | 16.122 | 29.461 | 45.2952 | 54.2198 | 62.3768 | 69.0943 | 79.6504 | 79.5352 | 163 | 0 | 0 | 6.0352
Peso | 0 | 3.78 | 6.91 | 10.03 | 13.16 | 15.17 | 17.18 | 19.2 | 23 | Carico | 1.3435 | 7.1014 | 16.122 | 29.461 | 45.2952 | 54.2198 | 62.3768 | 69.0943 | 79.6504 | 79.5352 | 164 | 0 | 0 | 6.0352
Peso | 0 | 3.78 | 6.91 | 10.03 | 13.16 | 15.17 | 17.18 | 19.2 | 23 | Carico | 1.3435 | 7.1014 | 16.122 | 29.461 | 45.2952 | 54.2198 | 62.3768 | 69.0943 | 79.6504 | 79.5352 | 165 | 0 | 0 | 6.0352
Peso | 0 | 3.78 | 6.91 | 10.03 | 13.16 | 15.17 | 17.18 | 19.2 | 23 | Carico | 1.3435 | 7.1014 | 16.122 | 29.461 | 45.2952 | 54.2198 | 62.3768 | 69.0943 | 79.6504 | 79.5352 | 166 | 0 | 0 | 6.0352
Peso | 0 | 3.78 | 6.91 | 10.03 | 13.16 | 15.17 | 17.18 | 19.2 | 23 | Carico | 1.3435 | 7.1014 | 16.122 | 29.461 | 45.2952 | 54.2198 | 62.3768 | 69.0943 | 79.6504 | 79.5352 | 167 | 0 | 0 | 6.0352
Peso | 0 | 3.78 | 6.91 | 10.03 | 13.16 | 15.17 | 17.18 | 19.2 | 23 | Carico | 1.3435 | 7.1014 | 16.122 | 29.461 | 45.2952 | 54.2198 | 62.3768 | 69.0943 | 79.6504 | 79.5352 | 168 | 0 | 0 | 6.0352
Peso | 0 | 3.78 | 6.91 | 10.03 | 13.16 | 15.17 | 17.18 | 19.2 | 23 | Carico | 1.3435 | 7.1014 | 16.122 | 29.461 | 45.2952 | 54.2198 | 62.3768 | 69.0943 | 79.6504 | 79.5352 | 169 | 0 | 0 | 6.0352
Peso | 0 | 3.78 | 6.91 | 10.03 | 13.16 | 15.17 | 17.18 | 19.2 | 23 | Carico | 1.3435 | 7.1014 | 16.122 | 29.461 | 45.2952 | 54.2198 | 62.3768 | 69.0943 | 79.6504 | 79.5352 | 170 | 0 | 0 | 6.0352
Peso | 0 | 3.78 | 6.91 | 10.03 | 13.16 | 15.17 | 17.18 | 19.2 | 23 | Carico | 1.3435 | 7.1014 | 16.122 | 29.461 | 45.2952 | 54.2198 | 62.3768 | 69.0943 | 79.6504 | 79.5352 | 171 | 0 | 0 | 6.0352
Peso | 0 | 3.78 | 6.91 | 10.03 | 13.16 | 15.17 | 17.18 | 19.2 | 23 | Carico | 1.3435 | 7.1014 | 16.122 | 29.461 | 45.2952 | 54.2198 | 62.3768 | 69.0943 | 79.6504 | 79.5352 | 172 | 0 | 0 | 6.0352
Peso | 0 | 3.78 | 6.91 | 10.03 | 13.16 | 15.17 | 17.18 | 19.2 | 23 | Carico | 1.3435 | 7.1014 | 16.122 | 29.461 | 45.2952 | 54.2198 | 62.3768 | 69.0943 | 79.6504 | 79.5352 | 173 | 0 | 0 | 6.0352
Peso | 0 | 3.78 | 6.91 | 10.03 | 13.16 | 15.17 | 17.18 | 19.2 | 23 | Carico | 1.3435 | 7.1014 | 16.122 | 29.461 | 45.2952 | 54.2198 | 62.3768 | 69.0943 | 79.6504 | 79.5352 | 174 | 0 | 0 | 6.0352
Peso | 0 | 3.78 | 6.91 | 10.03 | 13.16 | 15.17 | 17.18 | 19.2 | 23 | Carico | 1.3435 | 7.1014 | 16.122 | 29.461 | 45.2952 | 54.2198 | 62.3768 | 69.0943 | 79.6504 | 79.5352 | 175 | 0 | 0 | 6.0352
Peso | 0 | 3.78 | 6.91 | 10.03 | 13.16 | 15.17 | 17.18 | 19.2 | 23 | Carico | 1.3435 | 7.1014 | 16.122 | 29.461 | 45.2952 | 54.2198 | 62.3768 | 69.0943 | 79.6504 | 79.5352 | 176 | 0 | 0 | 6.0352
Peso | 0 | 3.78 | 6.91 | 10.03 | 13.16 | 15.17 | 17.18 | 19.2 | 23 | Carico | 1.3435 | 7.1014 | 16.122 | 29.461 | 45.2952 | 54.2198 | 62.3768 | 69.0943 | 79.6504 | 79.5352 | 177 | 0 | 0 | 6.0352
Peso | 0 | 3.78 | 6.91 | 10.03 | 13.16 | 15.17 | 17.18 | 19.2 | 23 | Carico | 1.3435 | 7.1014 | 16.122 | 29.461 | 45.2952 | 54.2198 | 62.3768 | 69.0943 | 79.6504 | 79.5352 | 178 | 0 | 0 | 6.0352
Peso | 0 | 3.78 | 6.91 | 10.03 | 13.16 | 15.17 | 17.18 | 19.2 | 23 | Carico | 1.3435 | 7.1014 | 16.122 | 29.461 | 45.2952 | 54.2198 | 62.3768 | 69.0943 | 79.6504 | 79.5352 | 179 | 0 | 0 | 6.0352
Peso | 0 | 3.78 | 6.91 | 10.03 | 13.16 | 15.17 | 17.18 | 19.2 | 23 | Carico | 1.3435 | 7.1014 | 16.122 | 29.461 | 45.2952 | 54.2198 | 62.3768 | 69.0943 | 79.6504 | 79.5352 | 180 | 0 | 0 | 6.0352
Peso | 0 | 3.78 | 6.91 | 10.03 | 13.16 | 15.17 | 17.18 | 19.2 | 23 | Carico | 1.3435 | 7.1014 | 16.122 | 29.461 | 45.2952 | 54.2198 | 62.3768 | 69.0943 | 79.6504 | 79.5352 | 181 | 0 | 0 | 6.0352
Peso | 0 | 3.78 | 6.91 | 10.03 | 13.16 | 15.17 | 17.18 | 19.2 | 23 | Carico | 1.3435 | 7.1014 | 16.122 | 29.461 | 45.2952 | 54.2198 | 62.3768 | 69.0943 | 79.6504 | 79.5352 | 182 | 0 | 0 | 6.0352
Peso | 0 | 3.78 | 6.91 | 10.03 | 13.16 | 15.17 | 17.18 | 19.2 | 23 | Carico | 1.3435 | 7.1014 | 16.122 | 29.461 | 45.2952 | 54.2198 | 62.3768 | 69.0943 | 79.6504 | 79.5352 | 183 | 0 | 0 | 6.0352
Peso | 0 | 3.78 | 6.91 | 10.03 | 13.16 | 15.17 | 17.18 | 19.2 | 23 | Carico | 1.3435 | 7.1014 | 16.122 | 29.461 | 45.2952 | 54.2198 | 62.3768 | 69.0943 | 79.6504 | 79.5352 | 184 | 0 | 0 | 6.0352
Peso | 0 | 3.78 | 6.91 | 10.03 | 13.16 | 15.17 | 17.18 | 19.2 | 23 | Carico | 1.3435 | 7.1014 | 16.122 | 29.461 | 45.2952 | 54.2198 | 62.3768 | 69.0943 | 79.6504 | 79.5352 | 185 | 0 | 0 | 6.0352
Peso | 0 | 3.78 | 6.91 | 10.03 | 13.16 | 15.17 | 17.18 | 19.2 | 23 | Carico | 1.3435 | 7.1014 | 16.122 | 29.461 | 45.2952 | 54.2198 | 62.3768 | 69.0943 | 79.6504 | 79.5352 | 186 | 0 | 0 | 6.0352
Peso | 0 | 3.78 | 6.91 | 10.03 | 13.16 | 15.17 | 17.18 | 19.2 | 23 | Carico | 1.3435 | 7.1014 | 16.122 | 29.461 | 45.2952 | 54.2198 | 62.3768 | 69.0943 | 79.6504 | 79.5352 | 187 | 0 | 0 | 6.0352
Peso | 0 | 3.78 | 6.91 | 10.03 | 13.16 | 15.17 | 17.18 | 19.2 | 23 | Carico | 1.3435 | 7.1014 | 16.122 | 29.461 | 45.2952 | 54.2198 | 62.3768 | 69.0943 | 79.6504 | 79.5352 | 188 | 0 | 0 | 6.0352
Peso | 0 | 3.78 | 6.91 | 10.03 | 13.16 | 15.17 | 17.18 | 19.2 | 23 | Carico | 1.3435 | 7.1014 | 16.122 | 29.461 | 45.2952 | 54.2198 | 62.3768 | 69.0943 | 79.6504 | 79.5352 | 189 | 0 | 0 | 6.0352
Peso | 0 | 3.78 | 6.91 | 10.03 | 13.16 | 15.17 | 17.18 | 19.2 | 23 | Carico | 1.3435 | 7.1014 | 16.122 | 29.461 | 45.2952 | 54.2198 | 62.3768 | 69.0943 | 79.6504 | 79.5352 | 190 | 0 | 0 | 6.0352
Peso | 0 | 3.78 | 6.91 | 10.03 | 13.16 | 15.17 | 17.18 | 19.2 | 23 | Carico | 1.3435 | 7.1014 | 16.122 | 29.461 | 45.2952 | 54.2198 | 62.3768 | 69.0943 | 79.6504 | 79.5352 | 191 | 0 | 0 | 6.0352
Peso | 0 | 3.78 | 6.91 | 10.03 | 13.16 | 15.17 | 17.18 | 19.2 | 23 | Carico | 1.3435 | 7.1014 | 16.122 | 29.461 | 45.2952 | 54.2198 | 62.3768 | 69.0943 | 79.6504 | 79.5352 | 192 | 0 | 0 | 6.0352
Peso | 0 | 3.78 | 6.91 | 10.03 | 13.16 | 15.17 | 17.18 | 19.2 | 23 | Carico | 1.3435 | 7.1014 | 16.122 | 29.461 | 45.2952 | 54.2198 | 62.3768 | 69.0943 | 79.6504 | 79.5352 | 193 | 0 | 0 | 6.0352
Peso | 0 | 3.78 | 6.91 | 10.03 | 13.16 | 15.17 | 17.18 | 19.2 | 23 | Carico | 1.3435 | 7.1014 | 16.122 | 29.461 | 45.2952 | 54.2198 | 62.3768 | 69.0943 | 79.6504 | 79.5352 | 194 | 0 | 0 | 6.0352
Peso | 0 | 3.78 | 6.91 | 10.03 | 13.16 | 15.17 | 17.18 | 19.2 | 23 | Carico | 1.3435 | 7.1014 | 16.122 | 29.461 | 45.2952 | 54.2198 | 62.3768 | 69.0943 | 79.6504 | 79.5352 | 195 | 0 | 0 | 6.0352
Peso | 0 | 3.78 | 6.91 | 10.03 | 13.16 | 15.17 | 17.18 | 19.2 | 23 | Carico | 1.3435 | 7.1014 | 16.122 | 29.461 | 45.2952 | 54.2198 | 62.3768 | 69.0943 | 79.6504 | 79.5352 | 196 | 0 | 0 | 6.0352
Peso | 0 | 3.78 | 6.91 | 10.03 | 13.16 | 15.17 | 17.18 | 19.2 | 23 | Carico | 1.3435 | 7.1014 | 16.122 | 29.461 | 45.2952 | 54.2198 | 62.3768 | 69.0943 | 79.6504 | 79.5352 | 197 | 0 | 0 | 6.0352
Peso | 0 | 3.78 | 6.91 | 10.03 | 13.16 | 15.17 | 17.18 | 19.2 | 23 | Carico | 1.3435 | 7.1014 | 16.122 | 29.461 | 45.2952 | 54.2198 | 62.3768 | 69.0943 | 79.6504 | 79.5352 | 198 | 0 | 0 | 6.0352
Peso | 0 | 3.78 | 6.91 | 10.03 | 13.16 | 15.17 | 17.18 | 19.2 | 23 | Carico | 1.3435 | 7.1014 | 16.122 | 29.461 | 45.2952 | 54.2198 | 62.3768 | 69.0943 | 79.6504 | 79.5352 | 199 | 0 | 0 | 6.0352
Peso | 0 | 3.78 | 6.91 | 10.03 | 13.16 | 15.17 | 17.18 | 19.2 | 23 | Carico | 1.3435 | 7.1014 | 16.122 | 29.461 | 45.2952 | 54.2198 | 62.3768 | 69.0943 | 79.6504 | 79.5352 | 200 | 0 | 0 | 6.0352
[22 empty] | 957.5283 | 9.2026

## Dati_veloc_contrazione_libera
14
0 | 0
200 | 23
300 | 32.96
420 | 42.5