## Calcolo elastici
A = Tacca aggancio ogiva
B = Punto aggancio elastici
C = Centro puleggia
DATI DA INSERIRE |  |  | CALCOLI ASTA
Inserire A -->C | cm | 73.5 | DATI DA INSERIRE
Inserire C -- B | cm | 36.5 | Lunghezza asta | cm | 101
Inserire Diametro gola puleggia | mm | 20 | diametro asta | mm | 6.35
Inserire lunghezza ogiva | cm | 5 | DATI RICAVATI
|  |  | Volume | cm3 | 31.9697
Ingombro legature | cm | 3.5 | Peso min-max | gr | 239.1333 | 255.7576
|  |  | Peso medio | gr | 247.4454
Inserire fattore di allungamento desiderato | 2,5 % --> 5 % | 3.9
DATI RICAVATI
Corsa totale elastico = |  | 113.14 | Velocità iniziale desiderata dell'asta (m/sec) |  |  | 25
Lunghezza elastico legatura/legatura = |  | 27.2795 | Energia da fornire all'asta (Joules) |  |  | 77.3267
Lunghezza elastico da tagliare = |  | 30.7795
Pretensionamento = |  | 5.6105
A
B
C