## Dati tiri
Tiri effettuati per analisi predittiva-descrittiva
Tiri con sagola 120 a libero
4,99 mt |  | Distanza | 4.99 | 4.99 | 4.99 | 4.99 | Media
|  | Tempo | 0.42 | 0.439 | 0.441 | 0.364 | 0.416
3,27 mt |  | Distanza | 3.27 | 3.27 | 3.27 |  | Media
|  | Tempo | 0.196 | 0.197 | 0.215 |  | 0.20267
1,55 mt |  | Distanza | 1.55 | 1.55 | 1.55 | 1.55 | Media
|  | Tempo | 0.085 | 0.076 | 0.085 | 0.086 | 0.082
Tiri con sagola 120 sul bersaglio
4 mt | Distanza | 4 | 4 | 4 | 4 | 4 | Media
| Tempo | 0.277 | 0.264 | 0.267 | 0.263 | 0.288 | 0.2718
3 mt |  |  | Distanza | 3 | 3 | 3 | Media
|  |  | Tempo | 0.181 | 0.173 | 0.186 | 0.18

## Dati fucile
Inserire Nome Fucile:
Kopis 86
Dati da inserire | Lf | Lunghezza Fucile (foro - tacca) | 86 | [cm]
| Le | Lunghezza elastico ( fino alle boccole) | 22 | [cm]
| Lo | Lunghezza Ogiva/Boccole | 4 | [cm]
| La | Lunghezza asta | 110 | [cm]
| Da | Diametro asta | 6.35 | mm
| Fc | Inserire forza di caricamento | 55 | Kgf
| D1 | Inserire Distanza di tiro 1 | 1.55 | [m]
| T1 | Inserire Tempo Distanza 1 | 0.082 | [sec]
| D2 | Inserire Distanza di tiro 2 | 3 | [m]
| T2 | Inserire Tempo Distanza 2 | 0.18 | [sec]
| D3 | Inserire Distanza di tiro 3 | 4 | [m]
| T3 | Inserire Tempo Distanza 3 | 0.272 | [sec]
Dati calcolati | Ce | Corsa Elastici | 64 | cm |  |  | 548.7409 | 548.7409 | 548.7409 | 548.7409 | 548.7409 | 548.7409 | 548.7409 | 548.7409 | 548.7409 | 548.7409 | 548.7409 | 548.7409 | 548.7409 | 548.7409 | 548.7409 | 548.7409 | 548.7409 | 548.7409 | 548.7409 | 548.7409 | 548.7409 | 548.7409 | 548.7409 | 548.7409 | 548.7409 | 548.7409
| V12 | Velocità media tratto 1-2 | 14.7959 | m/sec |  |  | 548.7409
| V23 | Velocità media tratto 2-3 | 10.8696 | m/sec
| C12 | Centro tratto 1-2 | 2.275 | m
| C23 | Centro tratto 2-3 | 3.5 | m
| Ma | Massa asta | 275.066 | gr
| Fst | Fattore stiramento elastici | 372.7273 | %
| Pvmax | Punto teorico Vel.Max. (3/4 corsa) | 49 | cm
| Efo | Energia fornita agli elastici | 172.656 | J
| E12 | Energia Cinetica in C12 | 30.1086 | J | Fattore correzione = | 0 | %
| E23 | Energia Cinetica in C23 | 16.2492 | J
|  | Energia utile disponibile da C12 | 73.9606
|  | Energia utile disponibile da C23 | 73.9606
| Eu1 |  |  | J
| Eu2 |  |  | J
| Meu |  |  | J
|  |  |  | K | 1
|  |  |  | Cb | 3.9719
|  |  |  | 2*k/Cb | 0.50354
|  |  |  | r | 1.225
|  |  |  | E23 misurata | 16.2492
|  |  |  | E23 derivata da E12 | 16.2492
Dati calcolati con Cb | Vmax | Velocità massima a Pvmax | 23.1898 | m/s
| Dins | Inserire distanza desiderata: | 4 | m | Nota : l'intervallo di attendibilità è compreso tra Pvmax ossia | [5 empty] | 0.49 | metri | e D3 ossia | 4 | metri
| Vins | Velocità alla distanza inserita | 9.584 | m/s
| Eins | Energia cinetica residua a Dins | 12.6328 | J
| Edis | Energia dissipata | 98.6954 | J
| Rf | Rendimento fucile | 42.837 | %
| Eukf | Energia utile in Kgf | 23.5603 | Kgf

## Grafici
Cb1 | 3.9719
Cb1 | 3.9719
Eu | 73.9606
Rendimento arbalete 42 %
Fattore correzione = | 0 | %

## Tabelle
Energie utile disponibile | 73.9606 | 73.9606 | 73.9606 | 73.9606 | 73.9606 | 73.9606 | 73.9606 | 73.9606 | 73.9606 | 73.9606 | 73.9606 | 73.9606 | 73.9606 | 73.9606 | 73.9606 | 73.9606 | 73.9606 | 73.9606 | 73.9606 | 73.9606 | 73.9606 | 73.9606 | 73.9606 | 73.9606 | 73.9606 | 73.9606 | 73.9606 | 73.9606 | 73.9606 | 73.9606
Cb12 | 3.9719 | 3.9719 | 3.9719 | 3.9719 | 3.9719 | 3.9719 | 3.9719 | 3.9719 | 3.9719 | 3.9719 | 3.9719 | 3.9719 | 3.9719 | 3.9719 | 3.9719 | 3.9719 | 3.9719 | 3.9719 | 3.9719 | 3.9719 | 3.9719 | 3.9719 | 3.9719 | 3.9719 | 3.9719 | 3.9719 | 3.9719 | 3.9719 | 3.9719 | 3.9719
K | 1 | 1 | 1 | 1 | 1 | 1 | 1 | 1 | 1 | 1 | 1 | 1 | 1 | 1 | 1 | 1 | 1 | 1 | 1 | 1 | 1 | 1 | 1 | 1 | 1 | 1 | 1 | 1 | 1 | 1
Massa | 275.066 | 275.066 | 275.066 | 275.066 | 275.066 | 275.066 | 275.066 | 275.066 | 275.066 | 275.066 | 275.066 | 275.066 | 275.066 | 275.066 | 275.066 | 275.066 | 275.066 | 275.066 | 275.066 | 275.066 | 275.066 | 275.066 | 275.066 | 275.066 | 275.066 | 275.066 | 275.066 | 275.066 | 275.066 | 275.066
Energie utile disponibile | 0 | 0 | 0 |  |  |  | 0 | 0 | 0 | 0 | 0 | 0 | 0 | 0 | 0 | 0 | 0 | 0 | 0 | 0 | 0 | 0 | 0 | 0 | 0 | 0
Cb23 | 3.9719 | 3.9719 | 3.9719 |  |  |  | 3.9719 | 3.9719 | 3.9719 | 3.9719 | 3.9719 | 3.9719 | 3.9719 | 3.9719 | 3.9719 | 3.9719 | 3.9719 | 3.9719 | 3.9719 | 3.9719 | 3.9719 | 3.9719 | 3.9719 | 3.9719 | 3.9719 | 3.9719
K | 1 | 1 | 1 |  |  |  | 1 | 1 | 1 | 1 | 1 | 1 | 1 | 1 | 1 | 1 | 1 | 1 | 1 | 1 | 1 | 1 | 1 | 1 | 1 | 1
Massa | 275.066 | 275.066 | 275.066 |  |  |  | 275.066 | 275.066 | 275.066 | 275.066 | 275.066 | 275.066 | 275.066 | 275.066 | 275.066 | 275.066 | 275.066 | 275.066 | 275.066 | 275.066 | 275.066 | 275.066 | 275.066 | 275.066 | 275.066 | 275.066
[8 empty] | Cb12 |  |  |  | Cb23
Distanza (m) | 0 | 0.07 | 0.14 | 0.21 | 0.28 | 0.35 | 0.42 | 0.49 | 0.74 | 0.99 | 1.24 | 1.49 | 1.74 | 1.99 | 2.24 | 2.49 | 2.74 | 2.99 | 3.24 | 3.49 | 3.74 | 3.99 | 4.24 | 4.49 | 4.74 | 4.99 | 5.24 | 5.49 | 5.74 | 5.99
Energia | 0 | 10.5658 | 21.1316 | 31.6974 | 42.2632 | 52.829 | 63.3948 | 73.9606 | 65.2131 | 57.5003 | 50.6996 | 44.7033 | 39.4162 | 34.7543 | 30.6439 | 27.0196 | 23.8239 | 21.0062 | 18.5218 | 16.3312 | 14.3997 | 12.6966 | 11.195 | 9.8709 | 8.7035 | 7.6741 | 6.7665 | 5.9662 | 5.2605 | 4.6384
Velocità | 0 | 8.7649 | 12.3955 | 15.1813 | 17.5298 | 19.5989 | 21.4696 | 23.1898 | 21.7753 | 20.4471 | 19.1999 | 18.0288 | 16.9291 | 15.8965 | 14.9269 | 14.0164 | 13.1614 | 12.3586 | 11.6048 | 10.897 | 10.2323 | 9.6082 | 9.0221 | 8.4718 | 7.955 | 7.4698 | 7.0142 | 6.5863 | 6.1846 | 5.8074
Tempo Puntuale | 0 | 0.0079864 | 0.0056472 | 0.0046109 | 0.0039932 | 0.0037707 | 0.0034089 | 0.0031348 | 0.01112 | 0.011842 | 0.012611 | 0.013431 | 0.014303 | 0.015232 | 0.016221 | 0.017275 | 0.018397 | 0.019592 | 0.020865 | 0.02222 | 0.023664 | 0.025201 | 0.026838 | 0.028581 | 0.030438 | 0.032415 | 0.034521 | 0.036763 | 0.039151 | 0.041695
Tempo Totale | 0 | 0.0079864 | 0.013634 | 0.018245 | 0.022238 | 0.026008 | 0.029417 | 0.032552 | 0.043672 | 0.055514 | 0.068125 | 0.081556 | 0.095859 | 0.11109 | 0.12731 | 0.14459 | 0.16298 | 0.18258 | 0.20344 | 0.22566 | 0.24933 | 0.27453 | 0.30137 | 0.32995 | 0.36039 | 0.3928 | 0.42732 | 0.46408 | 0.50324 | 0.54493
Distanza media riferimento | 2.275 | 3.5
Velocità medie Riferimento | 14.7959 | 10.8696
Tempo Riferimento | 0.082 | 0.18 | 0.272
Distanze Riferimento | 1.55 | 3 | 4
Distanza media riferimento
Velocità medie Riferimento
Tempo Riferimento | 0.156 | 0.223
Distanze Riferimento | 3 | 4
Spazio di "fusto" ogni 10 cm | 0 | 10 | 20 |  |  |  | 30 | 40 | 50 | 60 | 70 | 80
Tempo di "fusto" | 0 | 0.01096 | 0.00655 |  |  |  | 0.00516 | 0.00504 | 0.00448 | 0.00398 | 0.00334 | 0.00413
Velocità media ogni 10 cm | 0 | 9.1241 | 15.2672 |  |  |  | 19.3798 | 19.8413 | 22.3214 | 25.1256 | 29.9401 | 24.2131
Punto medio velocità cm | 0 | 5 | 15 |  |  |  | 25 | 35 | 45 | 55 | 65 | 75
Spazio di "fusto" ogni 25 cm | 0 | 25 | 50 |  |  |  | 25: 75
Tempo di "fusto" | 0 | 0.01988 | 0.01155 |  |  |  | 25: 0.00975
Velocità media ogni 25 cm | 0 | 12.5755 | 21.645 |  |  |  | 25: 25.641
Punto medio velocità cm | 0 | 12.5 | 37.5 |  |  |  | 25: 62.5

## Cb_determinazione
Lf | Lunghezza Fucile (foro - tacca) | 86 | [cm]
Le | Lunghezza elastico ( fino alle boccole) | 22 | [cm]
Lo | Lunghezza Ogiva/Boccole | 4 | [cm]
La | Lunghezza asta | 110 | [cm]
Da | Diametro asta | 6.35 | mm
Fc | Inserire forza di caricamento | 55 | Kgf
D1 | Inserire Distanza di tiro 1 | 1.55 | [m]
T1 | Inserire Tempo Distanza 1 | 0.082 | [sec]
D2 | Inserire Distanza di tiro 2 | 3 | [m]
T2 | Inserire Tempo Distanza 2 | 0.18 | [sec]
D3 | Inserire Distanza di tiro 3 | 4 | [m]
T3 | Inserire Tempo Distanza 3 | 0.272 | [sec]
| Distanza D1-D3 | 2.45
| Tempo T1-T3 | 0.19
| D1_0 | 0
| D2_0 | 1.45
| D3_0 | 2.45
| P1 | 0.725
| P2 | 1.95
| P1P2 | 1.225
| Energia Cinetica calcolata in C12 | 30.1086
| Energia Cinetica in C23 | 16.2492
| Coefficiente Balistico Cb | 3.9719 |  | K | 1

## Balistica_interna
Balistica interna
acc.media | 548.7409 | 548.7409 | 548.7409 | 548.7409 | 548.7409 | 548.7409 | 548.7409 | 548.7409
s | 0 | 7 | 14 | 21 | 28 | 35 | 42 | 49
t
vel | 0 | 8.7649 | 12.3955 | 15.1813 | 17.5298 | 19.5989 | 21.4696 | 23.1898
vel | 0 | 8.7649 | 12.3955 | 15.1813 | 17.5298 | 19.5989 | 21.4696 | 23.1898